## Ark1
sensor | units | wire /p unit | total wires | Notes | ADC | Int | IO
wheelspeed | 4 | 2 | 8 |  | 0 | 4 | 0 |  | x
suspension travel | 4 | 3 | 12 |  | 4 | 0 | 0
ecu aux | 2 | 1 | 2 |  | 0 | 0 | 2
CAN | 1 | 2 | 2 |  | 0 | 0 | 2 |  | x
RS232 | 1 | 2 | 2 |  | 0 | 0 | 2 |  | x
Mains Power | 1 | 2 | 2 | Min. | 0 | 0 | 0 |  | x
DAC Throttle | 1 | 2 | 2 |  | 0 | 0 | 3
Ignition Cut | 1 | 1 | 1 |  | 0 | 0 | 1
Neutral sense | 1 | 1 | 1 |  | 0 | 1 | 0
Oil Pressure | 1 | 1 | 1 |  | 0 | 1 | 0
water Temperature | 2 | 2 | 4 |  | 2 | 0 | 0
Fuel Temperature | 1 | 2 | 2 |  | 1 | 0 | 0
Throttle pedal | 1 | 3 | 3 |  | 1 | 0 | 0
Brake Pedal | 1 | 3 | 3 |  | 1 | 0 | 0
Clutch Pedal | 1 | 3 | 3 |  | 1 | 0 | 0
Brake Pressure | 1 | 2 | 2 |  | 1 | 0 | 0
Gear Position (Analog) | 1 | 3 | 3 |  | 1 | 0 | 0
Gear Position (Encoder) | 1 | 4 | 4 |  | 0 | 2 | 0
Relay Control | 2 | 1 | 2 |  | 0 | 0 | 2
H-bridge module | 1 | 0 | 0 |  | 1 | 0 | 6
|  |  | 0 |  | 0 | 0 | 0
|  |  | 0 |  | 0 | 0 | 0
|  |  | 0 |  | 0 | 0 | 0
|  |  | 0 |  | 0 | 0 | 0
|  |  | 0 |  | 0 | 0 | 0
|  |  | 0 |  | 0 | 0 | 0
|  |  | 0 |  | 0 | 0 | 0
|  |  | 0 |  | 0 | 0 | 0
|  |  | 0 |  | 0 | 0 | 0
|  |  | 0 |  | 0 | 0 | 0
|  |  | 0 |  | 0 | 0 | 0
|  |  | 0 |  | 0 | 0 | 0
|  | Con pins needed | 59 |  | 13 | 8 | 18 | 39 | IO needed
|  | Con pins left | 37 |  |  |  |  | 39 | IO remaining