## Ark1
sensor | units | wire /p unit | total wires | Notes | ADC | Int | IO
wheelspeed | 4 | 2 | 8 |  | 0 | 4 | 0 |  | x
suspension travel | 4 | 3 | 12 |  | 4 | 0 | 0 |  | x
ecu aux | 2 | 1 | 2 |  | 0 | 0 | 2 |  | x
CAN | 1 | 2 | 2 |  | 0 | 0 | 2 |  | x
RS232 | 1 | 2 | 2 |  | 0 | 0 | 2 |  | x
Mains Power | 1 | 2 | 2 | Min. | 0 | 0 | 0 |  | x
DAC Throttle | 1 | 2 | 2 |  | 0 | 0 | 3 |  | x
Ignition Cut | 1 | 1 | 1 |  | 0 | 0 | 1
Neutral sense | 1 | 1 | 1 |  | 0 | 1 | 0
Oil Pressure | 1 | 1 | 1 |  | 0 | 1 | 0
water Temperature | 2 | 2 | 4 |  | 2 | 0 | 0
Fuel Temperature | 1 | 2 | 2 |  | 1 | 0 | 0
Throttle pedal | 1 | 3 | 3 |  | 1 | 0 | 0
Brake Pedal | 1 | 3 | 3 |  | 1 | 0 | 0
Clutch Pedal | 1 | 3 | 3 |  | 1 | 0 | 0
Brake Pressure | 1 | 2 | 2 |  | 1 | 0 | 0
Gear Position (Analog) | 1 | 3 | 3 |  | 1 | 0 | 0
Gear Position (Encoder) | 1 | 4 | 4 |  | 0 | 2 | 0
Relay Control (relay box) | 2 | 1 | 2 |  | 0 | 0 | 2 |  | x
H-bridge module | 1 | 8 | 8 |  | 1 | 0 | 6 |  | x
Relay Control (Expansion) | 4 | 1 | 4 |  | 0 | 0 | 4 |  | x
Relay control power | 2 | 3 | 6 |  | 0 | 0 | 0 |  | x
gyrometer | 1 | 5 | 5 |  | 2 | 0 | 1 |  | x
|  |  | 0 |  | 0 | 0 | 0
|  |  | 0 |  | 0 | 0 | 0
|  |  | 0 |  | 0 | 0 | 0
|  |  | 0 |  | 0 | 0 | 0
|  |  | 0 |  | 0 | 0 | 0
|  |  | 0 |  | 0 | 0 | 0
|  |  | 0 |  | 0 | 0 | 0
|  |  | 0 |  | 0 | 0 | 0
|  |  | 0 |  | 0 | 0 | 0
|  | Con pins needed | 82 |  | 15 | 8 | 23 | 46 | IO needed
|  | Con pins left | 14 |  |  |  |  | 32 | IO remaining