## Ark1
Num of ADC | 16
Num of IO | 70
Num of IO in con | 96
pin type | General I/O | ADC | In Connector
SDIO | 7 | 0 | 0
CAN | 2 | 0 | 3
12V | 0 | 0 | 1
Power ground | 0 | 0 | 1
Wheel RPM | 4 | 0 | 8
Telemetry UART | 2 | 0 | 0
Debug UART | 2 | 0 | 3
Water temp 1+2 | 0 | 2 | 4
Oil pressure | 1 | 0 | 1
Relay Control | 2 | 0 | 2
ECU control | 2 | 0 | 2
gear pos ana | 0 | 1 | 3
susp travel | 0 | 4 | 12
H-Bro | 6 | 0 | 7
Throttle pot | 0 | 1 | 3
SPI | 3 | 0 | 0
IGN Cut | 1 | 0 | 1
Neutral | 1 | 0 | 1
brake preassure | 0 | 2 | 6
Clutch pot | 0 | 1 | 3
Gyrometer | 1 | 2 | 5
DAC | 2 | 0 | 2
| 0 | 0 | 0
| 0 | 0 | 0
| 0 | 0 | 0
| 0 | 0 | 0
| 0 | 0 | 0
IO Used: | 36 | 13
IO left: | 21 | 3
Con left: |  |  | 28